## Sheet1
序号 | 名称 | 规格参数 | 单位 | 数量 | 备注
1 | 硬盘录像机 | 海康威视64路24盘位 | 台 | 8 | 硬盘录像机必须是海康威视
2 | 监控硬盘 | 16T | 个 | 24
3 | 监控硬盘 | 12T | 个 | 168
4 | 硬盘录像机 | 海康威视32路16盘位 | 个 | 1 | 硬盘录像机必须是海康威视
5 | 硬盘录像机 | 大华32路16盘位 | 个 | 1 | 硬盘录像机必须是大华
6 | 监控硬盘 | 8T | 个 | 60
7 | 硬盘录像机 | 海康威视8路4盘位 | 台 | 6 | 硬盘录像机必须是海康威视
8 | 超五类网线 | 超五类网线导线直径是0.5mm，无氧铜，传输性能完全超过TIA/EIA-568B超五类标准。 额定速率：70nom﹪ 阻抗：100 ohms±15﹪、1MHz to 200MHz 传输延迟：538ns/100m nax 100MHz 延迟偏移：25ns max 导体电阻：9.38 ohns max/km 电容：5.6NF max/100m 305米/箱 工作温度范围:-20至75度。 物理阻抗100±10欧; 最大导体直流电阻：9.26欧/100米。 | 箱 | 1
9 | 光纤收发器 | 千兆电口：1 个 千兆：SC光口1 个 总电口数：1 个 总光口数：1 个 电源参数外置：DC 5.0V/600mA 温度监控：不支持 整机包转发率：3Mpps 端口防雷：±6kV 外壳材质：铁壳 受电方式：适配器供电 指示灯：Power灯（Green）光纤口灯（Green）LINK/ACT(Green) 线缆热插拔：所有端口支持线缆热拔插 推荐交换容量：4Gbps 电源防雷：东辰：共模 ±4kV 差模 ±2kV 科力：共模±2.5kV 差模±2.5kV EMC法规(电磁兼容性)：GB/T 9254.1-2021 | 对 | 7
10 | 光纤跳线 |  | 根 | 14
11 | 查询主机 |  | 台 | 2
12 | 半球摄像机 | 200万像素 | 个 | 2
13 | POE交换机 | 4+2 | 台 | 1
14 | 交换机 | 千兆8口 | 台 | 7
15 | 汇聚交换机 | 交换容量：336 Gbps / 3.36 Tbps 包转发率：108/126 MppS 下行端口：24个10/100/1000BASE-T以太网端口 上行端口：4个万兆SFP 机箱高度：1U 外形尺寸：442*220*43.6(mm) 重量：5.12 kg 申源类型：可插拔申源 输入电压：交流输入(60W AC):100V AC~240V AC; 50/60Hz高压直流输入(60W):240VDC直流输入(180WDC):-48VDC~-60VDC 最大功耗：38.74 W 工作温度：-5°C~+45°C(0m~1800m海拔) 存储温度：-40°C~+70°C 工作湿度：5%~95%(无凝露） 业务口防雷：±10kV 散热方式：风冷散热，智能调速 支持智能堆叠 iStack 支持基于 Netconf/Yang 的云管理支持虚拟电缆检测(Virtual Cable Test)支持 Telnet 远程配置、维护支持 SNMPv1/2c/v3 支持 RMON 支持 eSight 网管系统、支持 WEB 网管特性 支持 HTTPS 支持 LLDP/LLDP-MED 支持系统日志、分级告警 支持 802.3az 能效以太网 EEE VBST 基于 VLAN 生成树协议(和 PVST/PVST+/RPVST 互通) LNP 链路类型协商协议(和 DTP 相似功能)VCMP VLAN 集中管理协议(和 VTP 相似功能) | 个 | 2
16 | 布线人工费 | 4人15天 | 人/天 | 60
备注1 | 根据《海南省2022年平安医院建设工作要点》和要求，我院重点部位监控视频存储时限最少需要达到180天，时间紧急，工期：20个工作日。总预算为551050元。质保期3年
备注2 | 急诊科1台，放射科1台 麻醉科1台，重症1区1台 门诊药房，收费，儿科急诊1台 3号楼神外，神内ICU,收费1台 3号楼药库，静配，中心药房1台 氧站，污水站，锅炉房1台 15号楼手术室32路1台 15号楼ICU,核医学科32路1台 急诊ICU(原模拟摄像机） 急诊收费，药房各1台8路 科室麻药柜1台8路 重症2区1台8路 15号楼收费，药房各1台8路 科室麻药柜单个录像机加8T硬盘