## Sheet1
2024年医疗服务与保障能力提升（医疗卫生机构能力建设）补助资金信息设备购置项目-B包
序号 | 名称 | 规格参数 | 单位 | 数量 | 估算单价 | 估算金额 | 备注
1 | 半球摄像机 | 白光全彩400万网络摄像机 H.265¦红外补光（50米）、白光补光（30米）¦IP66¦内置麦克风 最高分辨率可达2560 × 1440 @25 fps，在该分辨率下可输出实时图像 智能侦测：支持越界侦测，区域入侵侦测 支持背光补偿，强光抑制，3D数字降噪，120 dB宽动态适应不同监控环境 1个内置麦克风，高清拾音 支持白光/红外双补光，红外光最远可达50 m，白光最远可达30 m 符合IP66防尘防水设计，可靠性高 | 个 | 18 | 2700 | 48600
2 | 硬盘录像机 | 解码性能强劲，最大支持12路1080P解码（开启SVC增强模式后，可提升至16路1080P解码）； 支持800万像素高清网络视频的预览、存储与回放； 支持HDMI与VGA同/异源输出，HDMI最大支持4K超高清显示输出，VGA支持1080P高清显示输出； 自带8个SATA接口，最大支持满配10T硬盘； 支持IP设备集中管理，包括IP设备一键添加、参数配置、批量升级、导入/导出等； 最大支持8/16/16/16路本地同步回放； 针对人、车及事件类型，支持快速回放与智能检索功能，大幅提升录像回放和检索效率； 支持萤石云服务，通过海康互联APP可实现手机远程预览/回放/配置； 支持萤石、ISUP以及GB28181协议，轻松实现平台接入； | 台 | 1 | 15000 | 15000
3 | 常规摄像机 | 最高分辨率可达2560 × 1440 @25 fps，在该分辨率下可输出实时图像 • 智能侦测：支持越界侦测，区域入侵侦测 • 支持萤石平台接入 • 支持背光补偿，强光抑制，3D数字降噪，120 dB宽动态适应不同监控环境 • 1个内置麦克风，高清拾音 • 白光/红外双补光，白光最远可达30 m，红外最远可达50 m • 符合IP66防尘防水设计，可靠性高 | 个 | 8 | 560 | 4480
4 | POE交换机 | 16个百兆PoE口+2个千兆上行电口；电源功率200W；支持数码显示功率；支持一键VLAN，一键250米远距离传输 | 个 | 1 | 2700 | 2700
5 | POE交换机 | 24个百兆PoE口+2个千兆Combo上行；电源功率300W；支持数码显示功率；支持一键VLAN，一键250米远距离传输 | 个 | 1 | 3850 | 3850
6 | 监控硬盘 | 接口：SATA 6 Gb/s 运行环境：0°C至 65°C 工作负载：180 TB/年 容量：8TB 高速缓存：128MB 产品尺寸：26.1*147*101.6mm 存储环境：-40°C至70°C MTB F：100 万小时 | 个 | 2 | 1200 | 2400
7 | 汇聚交换机 | 千兆三层全管理增强型交换机,包转发率96Mpps/126Mpps,交换容量336Gbps/3.36Tbps,24个千兆电口,4个千兆光口,VLAN:4K,MAC:32K,19英寸1U标准机架,金属外壳,挂耳默认自带 | 台 | 1 | 6800 | 6800
8 | 超五类网线 | 超五类网线导线直径是0.5mm，无氧铜，传输性能完全超过TIA/EIA-568B超五类标准。 额定速率：70nom﹪ 阻抗：100 ohms±15﹪、1MHz to 200MHz 传输延迟：538ns/100m nax 100MHz 延迟偏移：25ns max 导体电阻：9.38 ohns max/km 电容：5.6NF max/100m 305米/箱 工作温度范围:-20至75度。 物理阻抗100±10欧; 最大导体直流电阻：9.26欧/100米 | 箱 | 5 | 690 | 3450
9 | 超五类水晶头 | 1.频率:超五类水晶头支持100MHz的频率 2.传输速率:最高传输速率为1Gbps 3.线径:超五类网线的线径大约在0.51mm 4.抗干扰能力:超五类水晶头的外表有金属壳，当用网线钳压头的时候正好可以和屏 蔽双绞线的屏蔽网相吻合，达到屏蔽干扰的目的 5.接口规格:超五类水晶头采用568A标准，即一端为绿色，一端为白色 6.适用范围:适用于百兆网络，适用于需要较高带宽和较快速度传输的网络环境,如 10/100Mbps的网络连接 | 盒 | 1 | 90 | 90
10 | 电视显示器 | ≥55寸，支持文本、图片、音频、视频等多种格式多媒体播放 | 台 | 2 | 5500 | 11000
11 | 超六类网线 | 电缆种类：六类4对非屏蔽低烟无卤阻燃数字通信电缆 导体：TR型软圆实心铜线 导体结构：0.57士0.02mm 撕裂绳：有 线缆总长：305m/箱，计米误差≤±0.5% 芯线绝缘材质：HDPE 绝缘外径：1.02士0.05mm 护套材质：LSZH 护套颜色：LSZH:常规 护套厚度：(0.6+0.1)mm 护套直径：(6.0+0.5)mm 导体最大直流电阻：9.00/100m 最小绝缘电阻：5000M2-KM 耐压：DC-1KV/1 Min 对地不平衡电容：s160Pf/100m 直流电阻不平衡：线对导体间≤2%、线对与线对间≤4% 传输特性：电缆传输特性符合YD/T 1019标准要求 | 箱 | 3 | 860 | 2580
12 | 超六类网网络模块 | 产品标准：ISO/IEC 11801、TIA/EIA-568.2-D、YD/T 926.3 产品特点： 性能超过8类信道规范的要求，频率可达2000MHz，支持25/40Gmbps的网络传输速度合UL94V-0防火等级标准的PC塑料: 接触金针为磷青铜材质镀金，镀金层厚度不小余50队"，插拔次数>750次 采用通用型设计，支持T568A和T568B两种配线模式; 采用电镀锌合金，具有良好的屏蔽性能 模块本体：PC UL94V-0 PIN：磷青铜C5210，t=0.3mm;先镀镍60μ"，与相配合的水晶接头PIN接触表面，再镀金50u 支架：PBT UL94V-0 PCB板：FR-4 厚度1.6mm 插拔寿命：2750次 插拔力：插入力<20N，拔出力<20N， IDC座：PC UL94V-0 线径：22~26AWG IDC 端子：磷青铜C5191 ，t0.4mm，镀软镍100μ" 使用寿命：2200次 屏蔽：锌合金，电镀雾镍 绝缘阻抗：≥500M2 高压测试：1000V(AC)/60S DC电流：1. 5Amps (STP)DC阻抗：≤100mΩ (UTP)DC阻抗：≤200mΩ 接触阻抗：≤20mΩ 使用温度：-10℃~+60℃ 储藏温度：-40℃~+68℃ 相对湿度：10%~90%RH | 个 | 14 | 35 | 490
13 | 超六类水晶头 | 1.适用系统:六类非屏蔽系统 2.传输速率:支持1000Mbps数据流量 3.执行标准:IEC60603-7 6 3. 4.适用线缆:23AWG(0.54mm-0.57mm) 5.产品规格:针片3叉，8P8C接头、一件式 6.插拨次数:≥2000次 7.弹片折弯:≥20次 8.使用温度:-20~75C 9.打线标准:568A/568B标准 10.质检要求:通过FLUKEChannel测试6. | 盒 | 1 | 150 | 150
14 | 超六类配线架 | 1.端口数量:24个端口. 2.网络标准:支持六类网络标准(Cat6)，能够支持千兆网络传输 3.尺寸:高度通常为3.53英寸(8.9厘米)，宽度为19英寸(48.26厘米) 4.工作温度:14°F到140°℉(-10C到60C). 5.存储温度:-40°F到158F(-40℃到70C) 6.湿度:95%(非凝结) | 个 | 1 | 595 | 595
15 | 接入交换机 | 千兆web管理交换机,包转发率42Mpps,交换容量336Gbps,24个千兆电口,4个千兆光口,VLAN:4K,MAC:8K,1U标准机架款,金属外壳,挂耳默认自带 | 台 | 1 | 3000 | 3000
16 | 服务器机柜 | 玻璃门42U服务器机柜：箱体1.2，镀锌立梁2.0，钢化玻璃， 双蓝门条（国标加厚） 机柜材质：冷轧钢板，脱脂静电喷塑 机柜用途：服务器，交换器、路由器等设备 机柜尺寸：600*1000*2050(42U) 机柜承重:800KG 外观处理:高附着力静电粉沫喷涂 配置参数:托盘、风扇、电源、哈博螺丝 颜色选择:黑色或电脑灰 机柜摆放:落地式 机柜风扇：机柜顶部有风扇散热并设有散热孔，通风散热率高，内部风循环，强劲的散热效果延长设备的使用。 机柜前门玻璃：机柜前门采用钢制镶边和透明5MM钢化玻璃组合，更有效的检测设备情况和达到防尘作用，具有抗风压性、寒暑性、冲击性。 机柜脚轮：机柜底部有4个脚轮，可移动机柜至任意位置，脚轮旁有4个支角，可以固定机柜到任意位置，安全坚固，可载重800KG。 机柜PDU电源：每台机柜配备一条6位横装机柜PDU电源，专业安全电源装置，更好的保证设备的安全运行。 机柜托盘：每台机柜内部配备2块托盘，方便放置设备，安装方便，结实牢固，拆装方便。 机柜底部封板：机柜顶部与底部均有布线口拧开螺丝，拆下封条，即可轻松布线。 | 个 | 1 | 4000 | 4000
17 | 无线路由器 | 1、路由器的无线速率规格级别，包含 .4GHz 频段速率 688 Mbps，5 GHz 频段速率 5765Mbps，实际速率视环境、终端设备而定: 2、双频聚合功能需搭配支持 Wi-Fi7 设备使用。 3、相较于 1024 QAM 技术的 5 GHz 频段理论速率计算得出。 4、在干扰条件下信道利用率提升最高6倍。 5、Multi-RU 支持给单用户高效分配RU资源。 6、目前支持 160 多款热门端游手游。可支持加速的手游数量达上千款。开启游戏加速和关闭游戏加速前后对比。 7、该功能通过业务识别实现，当前并不能限制所有的游戏、视频、社交 ApP，配置好路由器后，可被限制的App 列表 | 个 | 6 | 1200 | 7200
18 | 会议摄像机支架 | 国标 | 个 | 1 | 800 | 800
19 | 会议摄像机 | USB接口 10倍光学变焦1080P高清/视频会议摄像头/免驱/广角;自动聚焦;最高分辨率1920*1080;适合60平以内;355度转动 | 个 | 5 | 4500 | 22500
20 | 后备电源 | 额定容量：≥6000KV，延时2小时，机器架构：双转换在线式UPS 输入输出相数：单相输入/ 单相输出 输入 输入线数：单相两线（L,N)+保护地 输入电压范围：高压版HV: 零火相电压：≥90~300VAC； 低压版LV: 零火相电压:≥55~145VAC 输入频率范围：40Hz-70Hz 输入功率因素：≥0.99 输出 输出线数：单相两线（L,N)+保护地 额定电压：高压版HV：208/220/230/240VAC 低压版LV: 110/115/120/127VAC 输出电压精度：±1% 输出频率：50/60±4Hz(锁相跟随市电) / 50/60Hz±0.1%(定频模式) 输出波形：纯正弦波 输出失真度(THDV%)：<2%(线性负载)；<6%(非线性负载) 过载能力：≥10分钟@105%~125%额定负载 ≥1分钟@125%~150%额定负载 ≥0.5秒@>150%额定负载 | 台 | 1 | 12000 | 12000 | 延时2小时
21 | PVC管 | 国标Φ20 | 根 | 100 | 5 | 500
22 | 布线人工费 |  | 人/天 | 24 | 350 | 8400
合计（元）： | [5 empty] | 160585
备注 | 1、项目名称：2024年医疗服务与保障能力提升（医疗卫生机构能力建设）补助资金信息设备购置项目-B包 2、投资估算金额：160585元 1、项目整体质保期：三年 2、本项目投标报价须包括货款、安装调试费及税费等，即：按采购人要求到达交货地点完毕的价格，采购人不再另付任何费用。